## 工作表1
W410系列標準規格
風速測量範圍 |  | 0,6...50 m/s
風向測量範圍 |  | 0°– 359° (6 ° graph resolution)
溫度測量範圍 |  | -30....+60 °C
風速單位 |  | m/s, km/h, knots, mph
溫度單位 |  | °C, °F
風速平均週期 |  | 2 s, 10 s, 30 s(可選)
風向平均週期 |  | 10 s
風速分辨率 |  | 0,1 m/s
風向分辨率 |  | 6°
溫度分辨率 |  | 1°C
風速精度 |  | ±2.5 %，可以以 0.5% 的步長進行校準
風向精度 |  | ±2,5°，可調偏移 +/- 180°
溫度精度 |  | +/- 1°C
通訊頻率 |  | 868 MHZ (915 MHz FCC models available)
天線輸入 |  | 50 Ohm, SMA 連接器
範圍 | 帶標準量程傳感器 | 可達 500 m 可見距離
| 帶擴展範圍傳感器 | 可達 1300 m 可見距離
| 八木天線 | 高達 3 x 標準範圍
工作電壓 |  | 12 - 24 V DC
能量消耗 |  | max. 500 mA
溫度工作範圍 |  | -10 ... +60 °C
輸出 |  | 4 x relay, contact rating 2 A/24 V, programmable ON and OFF delays
警報 |  | 最大值警報(可調)：紅燈+持續聲音信號 預警警報(可調)：黃燈+分段的聲音信號
聲音信號 |  | 93 dB/30 cm
尺寸 |  | 150 x 80 x 55 mm, PC (Polycarbonate)
重量 |  | 320 g
SW410XW 與 SW410XL(附加)
Wi-Fi 數據傳輸速率 |  | 2秒/次
Wi-Fi傳輸頻率 |  | 2,4 GHz
無線網絡範圍 |  | 可達 20 米。 它可能因 Wi-Fi 路由器的類型而異
藍牙範圍 |  | 長達 30 米
APP名稱 |  | WINDY ANEMOMETER
類比訊號輸出 |  | 2 x 4...20 mA (非隔離，與電源共地) 4 mA = 0 m/s , 0° 20 mA = 可編程 10 - 50 m/s , 359°
ADDITIONAL FOR W410XL
日誌記錄 |  | 平均和最大風速、風向、溫度，帶電池備份實時時間戳
記錄間隔 |  | selectable: 10 s, 1 min, 10 min, 60 min
數據記錄 |  | up to 12 months, .txt data format
儲存 |  | micro SD (enclosed)